## Folha1
Tensão do Eletrómetro(Com placa 2mm)	Tensão sem Placa			Tensão aplicada.	Q:			Tensão aplicada.	Q(sem placa):
0,69	0,65			50	6,90E-08			50	6,5E-08
1,39	0,99			100	1,39E-07			100	9,9E-08
2,03	1,66			150	2,03E-07			150	1,66E-07
2,83	2,23			200	2,83E-07			200	2,23E-07
3,61	2,9			250	3,61E-07			250	2,9E-07
4,26	3,48			300	4,26E-07			300	3,48E-07
4,9	3,63			350	4,90E-07			350	3,63E-07
5,68	4,73			400	5,68E-07			400	4,73E-07
6,22	5,32			450	6,22E-07			450	5,32E-07

Placa(mm):	Tensão do Eletrómetro
2	3,61
4	5,23
6	5,55

1,00E-07

C = Q/V	X = 1/D
1,444E-10	166,666666666667
2,092E-10	250
2,22E-10	500

						Er =	1,20512820512821
				C = declive
									C = declive

m=Er*E0*A
Er=	84370,3025224374	????
Gráfico com placa
V
Q
Gráfico Sem Placa
V
Q