## Folha1
I	V(V)
0,26	0,0018
0,36	0,0025
0,45	0,0331
0,56	0,0523
0,65	0,066
0,75	0,0839
0,84	0,0953
						CC = ((u0 * N)/l)/m

NºEspiras por metro	3467 ± 60 (espiras/m)

l = 0,24m
NºEspiras →	832,08

Parte B

Raio da Bobina:	6cm
Distancia entre Bobinas:	6cm

Posição da sonda	X(0) = 6

1º Bobina
Posição(m)	Hall (V)
0,06	51,6
0,08	58,7
0,09	62,2
0,1	64,5
0,12	65,3
0,14	60,5
0,15	57,1
0,16	54,1
0,17	52,2

2º Bobina
Posição(m)	Hall (V)
0,06	0,0455
0,07	0,0457
0,08	0,0464
0,09	0,0472
0,1	0,0481
0,11	0,0495
0,12	0,0509
0,13	0,0528
0,14	0,0553
0,15	0,0574
0,16	0,06
0,17	0,062
0,18	0,0633
0,19	0,0628
0,2	0,0618
0,21	0,059
0,22	0,057
0,23	0,0545

Em série:
Posição(m)	Hall (V)
0,06	0,0492
0,07	0,0509
0,08	0,0525
0,09	0,0544
0,1	0,0559
0,11	0,0568
0,12	0,0563
0,13	0,054
0,14	0,05
0,15	0,0456
0,16	0,0409
0,17	0,0362
0,18	0,0324
0,19	0,0309
0,2	0,0306

Cálculos:
B = CC * VH

B = u0(N/l)*I

B(x) = (x0/2)*((I*R^2)/(R^2 + x^2)^(3/2))

NºEspiras →	Bmáx/B(x)

Substituindo e calculando:
CC = 0,0337
VH = 0,026
B(x) = 3,39*10^-6
Bmax = 8,6*10^-5
NºEspiras →	253,687315634218	~= 253
Em série
Posição(cm)
Tensão de Hall(mV)
1ª bobina
Posição em m
Hall
2ª bobina
posição em m
Hall (V)